## Sheet1
Designation	Value	Description	Part #	Manufacturer	Supplier	Notes
IC1		JFET op amp	LT1058	Linear Technology
D1	5.1V	Zener diode	1N751A
LED1		LED				3mm
S1	On-off-on	toggle switch
S2	On-on	toggle switch
S3	On-on	toggle switch
S4	On-on	toggle switch
R1	10M	1/4W resistor 5%
R2	1.0M	1/4W resistor 5%
R3	47k	1/4W resistor 5%
R4	200k	1/4W resistor 5%
R5	18k	1/4W resistor 5%
R6	1.8M	1/4W resistor 5%
R7	39k	1/4W resistor 5%
R8	1.8M	1/4W resistor 5%
R9	10k	1/4W resistor 5%
R10	5.6k	1/4W resistor 5%
R11	200k	1/4W resistor 5%
C1	4p	ceramic capacitor
C2	5-20p	trimmer capacitor	GKG20015	Sprague-Goodman	Digikey	6mm
C3	20p	ceramic capacitor
C4	0.1u	mono capacitor
C5	1u	mono capacitor
C6	10n	mono capacitor
C7	10u	tantalum capacitor
C8	0.1u	mono capacitor
C9	0.1u	mono capacitor
C10	1u	mono capacitor
C11	470p	mono capacitor
C12	4.7n	mono capacitor